## Sheet2
ADDRESS | parameter | range | multiplying factor | data format | Type
0x30001 | refernce temp | 0.0 to 200.0 deg C | 10 | long int | input
0x30003 | temp Low | 0.0 to 200.0 deg C | 10 | long int | holding
0x30005 | temp High | 0.0 to 200.0 deg C | 10 | long int | holding
0x30007 | Arc | 0.5 to 1.5 | 10 | long int | input
0x30009 | status | 1 to 3 | 10 | long int | input
0x30011 | HH_set | 0 to 99 Hrs | 10 | long int | input
0x30013 | MM_set | 0 to 59 mm | 10 | long int | input
0x30015 | SS_set | 0 to59 ss | 10 | long int | input
0x30017 | HH_Elapsed | 0 to 99 Hrs | 10 | long int | holding
0x30019 | MM_Elapsed | o to 59 mm | 10 | long int | holding
0x30021 | SS_Elapsed | o to 59 ss | 10 | long int | holding
0x30023 | Tortue | o to 999.00 | 100 | long int | holding
Baud Rate | 9600
start bit | 1
stop bit | 1
parity | nul